0000008c <function>:
int function(int x){
  8c:	37 9c ff f8	addi sp,sp,-8
 90:	5b 9d 00 04	sw (sp+4),ra
 94:	5b 81 00 08	sw (sp+8),r1
  return x;
 98:	2b 81 00 08	lw r1,(sp+8)
 9c:	2b 9d 00 04	lw ra,(sp+4)
 a0:	37 9c 00 08	addi sp,sp,8
 a4:	c3 a0 00 00	ret
3. Almacena los registros
que va a utilizar y ra
1. Paso de parámetros
result1 = function(0x30);
308:	34 01 00 30	mvi r1,48
30c:	fb ff ff 60	calli 8c <function>
310:	5b 81 00 1c	sw (sp+28),r1
4. Restaura el valor de los
registros utilizados
2. Llamado a función
5. Retorno a la siguiente posición
del llamado
6. R1 almacena el valor retornado por la función
dir1: Call F1
        ra = dir1 + 4
dir1: Call F1
        ra = dir1 + 4
ret: ra = dir1 + 4
      PC= dir1 + 4
ret: ra = dir2 + 4
      PC= dir2 + 4
F1
F1
ret: ra = dir1 + 4
     PC = dir2 + 4
ret: ra = dir2 + 4
     PC = dir2 + 4
dir2: Call F2
        ra = dir2 + 4
dir2: Call F2
        ra = dir2 + 4
F2
F2
Almacenando ra
Sin almacenar ra

---
for(loop = 0; loop == 10; loop++){
278:	mvi r1,0
27c:	sb (sp+43),r1
 280:	bi 290
284:	lbu r1,(sp+43)
288:	addi r1,r1,1
 28c:	sb (sp+43),r1
290:	lbu r1,(sp+43)
 294:	cmpei r1,r1,10
 298:	bne r1,r0,284
}
  for(loop = 0; loop > 10; loop++){
 2c0:	mvi r1,0
 2c4:	sb (sp+43),r1
 2c8:	bi 2d8
 2cc:	lbu r1,(sp+43)
 2d0:	addi r1,r1,1
 2d4:	sb (sp+43),r1
 2d8:	lbu r1,(sp+43)
2dc:	cmpgui r1,r1,0xa
2e0:	bne r1,r0,2cc
  }
  for(loop = 0; loop < 10; loop++){
 29c:	mvi r1,0
 2a0:	sb (sp+43),r1
 2a4:	bi 2b4
 2a8:	lbu r1,(sp+43)
 2ac:	addi r1,r1,1
 2b0:	sb (sp+43),r1
 2b4:	lbu r2,(sp+43)
 2b8:	mvi r1,9
 2bc:	bgeu r1,r2,2a8
  }
Salta a evaluar
La condición
Salta si la condi-
ción se cumple
Salta si no es igual a 10
Salta si es mayor o igual a 9
Salta si no es igual a 10